## Sheet1
Load, P (lbs) | Light |  |  |  | Medium |  |  |  | Heavy |  |  |  | X-Heavy |  |  |  | XX-Heavy |  |  |  | XXX-Heavy
| 0.01378 |  |  |  | 0.01969 |  |  |  | 0.02756 |  |  |  | 0.03937 |  |  |  | 0.04724 |  |  |  | 0.05906
| L (in.) | ΔL (in.) | ε (in./in.) | σ (psi) | L (in.) | ΔL (in.) | ε (in./in.) | σ (psi) | L (in.) | ΔL (in.) | ε (in./in.) | σ (psi) | L (in.) | ΔL (in.) | ε (in./in.) | σ (psi) | L (in.) | ΔL (in.) | ε (in./in.) | σ (psi) | L (in.) | ΔL (in.) | ε (in./in.) | σ (psi)
0 | 2 | 0 | 0 | 0 | 2 | 0 | 0 | 0 | 2 | 0 | 0 | 0 | 2 | 0 | 0 | 0 | 2 | 0 | 0 | 0 | 2 | 0 | 0 | 0
2 | 2.75 | 0.75 | 0.375 | 36.2845 | 2.5 | 0.5 | 0.25 | 25.3936 | 2.125 | 0.125 | 0.0625 | 18.1422 | 2 | 0 | 0 | 12.7 | 2 | 0 | 0 | 10.5843 | 2 | 0 | 0 | 8.466
5 | 4.5 | 2.5 | 1.25 | 90.7112 | 4.5 | 2.5 | 1.25 | 63.484 | 2.75 | 0.75 | 0.375 | 45.3556 | 2.375 | 0.375 | 0.1875 | 31.7501 | 2.125 | 0.125 | 0.0625 | 26.4606 | 2.125 | 0.125 | 0.0625 | 21.1649
10 | 7.75 | 5.75 | 2.875 | 181.4224 | 7.25 | 5.25 | 2.625 | 126.968 | 4.125 | 2.125 | 1.0625 | 90.7112 | 3.25 | 1.25 | 0.625 | 63.5001 | 2.625 | 0.625 | 0.3125 | 52.9213 | 2.625 | 0.625 | 0.3125 | 42.3298
20 | [12 empty] | 6 | 4 | 2 | 127.0003 | 4.625 | 2.625 | 1.3125 | 105.8425 | 4.25 | 2.25 | 1.125 | 84.6597
30 | [16 empty] | 6.25 | 4.25 | 2.125 | 158.7638 | 6 | 4 | 2 | 126.9895