## Wood Samples Calcs
Size | h (in) | b (in) | Moment of Inirtia |  |  | Load P (lbs) | a (in) | L (in) | E (SPF Wood) | Column1
1x2 | 0.75 | 1.5 | 0.052734 |  |  | 200 | 36 | 90 | 1593222.5411
1x3 | 0.75 | 2.5 | 0.087891
1x4 | 0.75 | 3.5 | 0.12305 |  |  | Orientation | I-beam Inertia | Deflection (in)
1x5 | 0.75 | 4.5 | 0.1582 |  |  | 1x5 - 1x2 | 9 | 0.39994
[6 empty] | 1x5 - 1x3 | 19.117 | 0.18829
[6 empty] | 1x4 - 1x2 | 7 | 0.51421
Sample | Size | Load P (lbs) | Deflection (In.) | Length (in.) | E | 1x4 - 1x3 | 15.086 | 0.2386
1 | 1x2 | 2.033 | 0.3195 | 90 | 1832563.3803 | 1x3 - 1x3 | 11.055 | 0.3256
2 | 1x2 | 2.033 | 0.473 | 90 | 1237852.0085 | 1x3 - 1x4 | 20.727 | 0.17366
3 | 1x2 | 2.033 | 0.422 | 90 | 1387450.237 | 1x2 - 1x4 | 13.508 | 0.26647
4 | 1x3 | 2.033 | 0.2435 | 90 | 1442720.3285 | 1x2 - 1x5 | 21.305 | 0.16895
5 | 1x3 | 2.033 | 0.232 | 90 | 1514234.4828
6 | 1x3 | 2.033 | 0.204 | 90 | 1722070.5882 | (Ideal) | 14.4 | 0.25
7 | 1x4 | 2.033 | 0.132 | 90 | 1900987.013
8 | 1x4 | 2.033 | 0.161 | 90 | 1558573.2032
9 | 1x4 | 2.033 | 0.141 | 90 | 1779647.4164
10 | 1x5 | 2.033 | 0.124 | 90 | 1573935.4839 |  |  | Strain for 1x4 by 1x3 beam
11 | 1x5 | 2.033 | 0.148 | 90 | 1318702.7027 |  |  | 0.00059912
12 | 1x5 | 2.033 | 0.1055 | 90 | 1849933.6493
Load required to produce limited design strain (8*10^-4 microstrain)
267.0595
Load required to produced limited design deflection (0.25 in)
209.557

## Selected I-Beam Interia Calc
Shape | b (in.) | h (in.) | x̄ top (in.) | ī (in.4) | A (in.2) | d (in.) | Ad² (in.4) | 'ī + Ad² (in.4)
1 | 3.5 | 0.75 | 0.375 | 0.12305 | 2.625 | -1.625 | 6.9316 | 7.0547
2 | 0.75 | 2.5 | 2 | 0.97656 | 1.875 | 0 | 0 | 0.97656
3 | 3.5 | 0.75 | 3.625 | 0.12305 | 2.625 | 1.625 | 6.9316 | 7.0547
1x4 by 1x3 |  |  | Sum: | 1.2227 |  | Sum: | 13.8633
| x̄ top, overall (in.) = |  | 2 |  | I built-up (in.4)= |  |  | 15.0859